## Sheet1
相机名 | 面阵/线扫 | 相机工作距/ 是否满足焊接MVP | 相机视野/ 是否满足焊接MVP | 相机精度/ 是否满足焊接MVP | 分辨率 | 是否需要运动控制辅助成像 | 实际测试点云成像质量 | 实际测试点云数据量 | 工件厚度方向绝对精度/稳定性 | 工件长度绝对精度/稳定性 | 点云面平整度 | 点云面与面的夹角质量
wenglor | 线扫 | Z:0.3-1.5m,X:0.25-1.3m /Y | Y | 0.5mm/基本满足 | 1280*N | Y | 存在较少的点云缺失, 点云质量较稳定 | Y方向精度0.5mm时 85M | 18mm/18.7mm 18mm/13.3mm 10mm/9mm 10mm/7.6mm | 300mm/301.5mm 300mm/278mm
alson-06C | 面阵 | Z:0.4-0.8m/N
alson-01C | 面阵 | Z:0.9-3.5m， /Y | 0.43m*0.78m-1.68m*3.049m/Y | 工作距1460m时，0.64mm /基本满足 | 1920*1200 | N | 存在较多的点云缺失， 点云成像较不稳定 | 单幅成像75M | 18mm/16.8mm 18mm/17.5mm 10mm/7.66mm 10mm/11.2mm | 300mm/297mm 300mm/277mm
alson-01C复测 | 面阵 | Z:0.9-3.6m， /Y | 0.43m*0.78m-1.68m*3.050m/Y | 工作距1460m时，0.65mm /基本满足 | 1920*1201 | N | 点云空洞区域大幅度减少，1.45m 条件下，平坦区域，像素精度在0.6-0.7mm;边缘不是很稳定，导角存在点云缺失； | 单幅成像76M | 10mm/8.8mm | 300mm/297mm 300mm/278mm
sszn(深视智能) | 线扫 | Z:1.3m-1.9m,/Y | Y | 工作距1600m时，0.5/基本满足 | 3200*N | Y | 存在极少的点云缺失，成像较稳定，但边缘成像不够锐利(有倾角的时候) | 150-200M | 18mm/18.06mm 18mm/18.02mm 10mm/10.03mm 10mm/9.94mm | 300mm/299mm 300mm/293.8mm
Ensenso | 面阵 | Z:1.4m-2m,/Y | Y | 工作距1600m时，0.46/基本满足 | 1658*1587 | N | 存在较少的点云缺失，成像较稳定 | 138M | 18mm/17.9mm 18mm/18.7mm 10mm/9.3mm 10mm/9.0mm | 300mm/298mm 300mm/291.8mm
图漾 | 面阵 | Z:0.7m-6m/Y | Y | Z：2mm@ 1m；X,Y：4mm@1m /N |  | N

## 相机测试
相机名 | 相机参数 | 面阵 | 相机工作距/ 是否Bin PickingMVP | 相机视野/ 是否满足BinPickingMVP | 相机精度/ 是否满足BinPickingMVP | 分辨率 | 是否需要运动控制辅助成像 | 实际测试点云成像质量 | 实际测试点云数据量 | 工件厚度方向绝对精度/稳定性 | 工件长度绝对精度 | 点云面平整度 | 点云面与面的夹角质量 | 是否支持标定
图漾802 | 深度分辨率 1280*960 RGB分辨率2592*1944 深度帧率 1 基线距离 450 工作范围 | Y | 1280~5000mm /Y | Y |  | 1280*960 | N | 存在较多的点云缺失, 边缘成像不够好 点云成像比较不稳定, 图像有空洞区域 | 单幅成像30M
如本 | 136*85 - 2040*1275 (2.3MP / 5MP / 12MP) | Y | 200mm-3000mm | Y(需要大于1.2的工作距离才满足) |  | 2.3MP / 5MP / 12MP | N | 存在较少的点云缺失, 成像比较稳定 成像的表面点云不平坦, 拟合面的时候噪点较多, 无法准确的算出高度差, | 单幅成像26.3M
盛相 | 0.4MP | Y | 1.2米-1.8米 | N(需要大于1.5的工作距离才能满足) |  | 0.4MP | N | 存在较少的点云缺失, | 单幅成像10.6M
梅卡 | 2.3MP | Y |  | M型号满足条件 |  | 2.3MP | N |  |  |  |  | `
Alson
测试工件 长: 180.38 宽: 161.18 高: 177.41
料框（白色）
梅卡曼德相机选型(M,S) 借到星期五
工件(2个)是否能够再多点
高度1米到1米5
抓取精度多大(3nm)
无人小车FOV误差 +10mm
1.绝对精度 | 测试不同高度, 不同位置的精度.
2.光照影响（流明） | 在3个位置测试连续拍摄5组数据(上下午，开关灯)
3.测试反光成像缺失 | 2个工件5个不同位置的成像效果
4.重复精度（稳定性） | 在3个位置测试连续拍摄6组数据
a | 不同的景深
b

## 图漾样本集
FOV | 满足
z精度
T1 | X | Y | Z
1 | 0.17612 | 0.156 | 0.18494 | 0.008239
2 | 0.17171 | 0.15772 | 0.17614 | 0.001087
3 | 0.17683 | 0.15865 | 0.18224 | 0.001381
4 | 0.17388 | 0.15711 | 0.18035 | 0.00131
5 | 0.17598 | 0.15527 | 0.177 | 0.000522
6 | 0.17696 | 0.15664 | 0.17991 | 0.002259
7 | 0.17482 | 0.1571 | 0.18774 | 0.015434
8 | 边缘成像不明显, 手动测量, 无法评估 |  | 0.17567 | 0.000628
9 |  |  | 0.18486 | 0.012827
0.18098
177.41
3.57
问题点 | 1. 双目相机成像问题, 无法控制左右相机的切换
2. 图漾的代码库比较难调用
3. 不确定是否有标定软件
4. 成像质量不加
问题点

## 如本样本集
z精度 |  |  |  |  | T170
T1 | X | Y | Z |  | T1 | X(height) | Y(width) | Z
1 | 待计算 |  | 182.339 | 3.6653 | 1 | 98.0363 | 99.636 | 99.0919
2 |  |  | 188.8272 | 11.4418 | 2 | 98.5717 | 99.102 | 98.6815
3 |  |  | … |  | 3 | 97.7797 | 99.0177 | 98.939
[6 empty] | 98.1292 | 99.2519 | 98.9041
标准方法偏大, 计算结果偏大, 联系IT客服
T160
[5 empty] | T1 | X(height) | Y(width) | Z
[5 empty] | 1 | 98.2852 | 99.9421 | 99.0389
[5 empty] | 2 | 98.0464 | 98.7876 | 99.357
[5 empty] | 3 | 98.2438 | 98.0444 | 98.6383
[6 empty] | 98.1918 | 98.9247 | 99.0114
T150
[5 empty] | T1 | X(height) | Y(width) | Z
[5 empty] | 1 | 98.4462 | 99.1799 | 98.8614
[5 empty] | 2 | 98.2447 | 98.5212 | 99.6911
[5 empty] | 3 | 97.8757 | 98.8427 | 98.7156
[6 empty] | 98.1889 | 98.8479 | 99.0894
问题点 | 点云的噪点较多, 哪怕保存的时候去掉无效的点, 算出的方差还是比较大

## 盛相样本集
T168
T1 | X(horizontal) | Y(vertical) | Z
1 | 97.4186 | 96.9079 | 97.4385
2 | 98.2658 | 97.4905 | 97.1232
3 | 98.3627 | 97.8239 | 98.939
| 98.0157 | 97.4074 | 97.8336
T160
T1 | X(height) | Y(width) | Z
1 | 97.9643 | 98.3728 | 97.2981
2 | 97.7688 | 98.5912 | 97.7903
3 | 97.376 | 98.5837 | 97.6717
| 97.703 | 98.5159 | 97.5867
ch
T150
T1 | X(height) | Y(width) | Z
1 | 98.0846 | 98.7009 | 97.4938
2 | 96.8915 | 98.7697 | 97.7308
3 | 97.5802 | 98.5685 | 97.7812
| 97.5188 | 98.6797 | 97.6686